## Form_of_teh
OFERTANT
S.C. ..........................
Formular Ofertă Tehnică
2024_A1_029_Echipamente curățenie
Către,
MINISTERUL FINANŢELOR
Bucureşti, Bdul.Libertății nr. 16, sector 5
1. Examinând Scrisoarea de intenție și având în vedere Specificațiile tehnice publicate, subsemnatul, reprezentant al ofertantului, ne oferim să livrăm produsele solicitate, după cum urmează:
Nr. crt | Produse solicitate/ Cerințe minime | Mod de îndeplinire
|  | DA/NU | Observații
0 | 1 | 2 | 3
Lot 1
1 | Poziția 1 Capacitate rezervor: Minimum 15 l
2 | Tip sac: material textil /hârtie
3 | Consum nominal: Minimum 585 W
4 | Tensiune: 220/240 V
5 | Greutate (inclusiv cablu): între 7,7 kg și 8,0 kg
6 | Nivel de zgomot (ECO): Maximum 50 dB(A)
7 | Nivel de zgomot: Maximum 53 dB(A)
8 | Nivel putere acustică (ECO): Maximum 63 dB
9 | Nivel putere acustică: Maximum 66 dB
10 | Vacuum: Minimum 17,41 kPa
11 | Filtrare (etape): Minimum 3
12 | Rază de lucru : Minimum 16 m
13 | Lungime cablu: Minimum 12,5 m (cu tambur de troliu de cablu)
14 | Lungime furtun: Minimum 2,2m
15 | Tuburi de aspirare: Metalice telescopice
16 | Lățime accesoriu pardoseală: 280 mm
17 | Dimensiuni: 426 x 313 x 425 mm ± 5 mm
18 | Clasa de protecție: Clasa II
19 | Opțiune Hepa: Da
20 | Aprobări: Tuv/SEV/CE
21 | Flux aer: Maximum 33 l/sec
22 | Poziția 2 Capacitate bazin lichid: Minimum 22L
23 | Capacitate bazin praf: Minimum 28 L
24 | Volum container: Minimum 45 L
25 | Greutate (inclusiv cablu): Maximum 10. 5 kg
26 | Nivel de zgomot: Maximum 64 dB(A)
27 | Consum nominal: 1000 W
28 | Vacuum: Minimum 22 kPa
29 | Fluxul de aer: Maximum 60 L/s
30 | Dimensiuni (LxWxH) : 390x630x440 mm ± 5mm
31 | Lungime cablu: Minimum 10 m
32 | Lungime furtun aspirație: Minimum 2.2 m
33 | Roți direcție: Minimum 5
34 | Diametru roată de direcție: Minimum 50 mm
35 | Clasă de protecție: II
36 | Aprobări: CE/CB Test cert./OVE/SEV/CSA
Lot 2
1 | Nivelul de zgomot: Maximum 80 dB(A) IEC/EN 60335-2-69
2 | Volt/frecvenţă: 220-240/50-60 V/Hz
3 | Clasa de protecţie / protecţie ip: IP20
4 | Putere nominală: Minimum 900 W
5 | Putere aspirare la capătul tubului: Minimum 130 W
6 | Flux de aer: Minimum 27 l/sec
7 | Aspirare la duză: Minimum 16 kPa
8 | Nivel presiune sonoră: Maximum 59 dB(A) BS 5415
9 | Cale/lăţime curăţare: Minimum 367 mm
10 | Lungime cablu: Minimum 10 m
11 | Capacitate sac de praf: Minimum 3.5 l
12 | Suprafaţă filtru principal: Minimum 2400 cm²
13 | Tip filtru evacuare: HEPA H13
14 | Viteză perie: Minimum 2800 RPM
15 | Lungime x lăţime x înălţime: 330x390x1180 mm ± 5mm
16 | Greutate: Minimum 8 kg – maximum 9 kg
17 | Cablu detaşabil: Inclus
18 | Depozitare cablu: Inclus
19 | Suporturi pentru depozitarea furtunului: Incluse
Cerințe minime
1 | 5. Livrare, ambalare, transport și asigurare pe durata transportului Termenul de livrare este de 10 zile lucrătoare de la transmiterea comenzii. Un produs este considerat livrat când produsul/echipamentul este acceptat de achizitor. Produsele vor fi livrate cantitativ și calitativ la locul indicat de achizitor pentru fiecare produs în parte, furnizorul fiind responsabil pentru transportul și manevrarea produselor. Fiecare produs va fi însoțit de toate subansamblele/părțile componente necesare punerii și menținerii în funcțiune. Furnizorul va ambala și eticheta produsele furnizate astfel încât să prevină orice daună sau deteriorare în timpul transportului acestora către destinația stabilită.
2 | Ambalajul trebuie prevăzut astfel încât să reziste, fără limitare, manipulării accidentale, expunerii la temperaturi extreme, sării și precipitațiilor din timpul transportului și depozitării în locuri deschise. În stabilirea mărimii și greutății ambalajului, furnizorul va lua în considerare, acolo unde este cazul, distanța față de destinația finală a produselor furnizate și eventuala absență a facilităților de manipulare la punctele de tranzitare. Transportul și toate costurile asociate sunt în sarcina exclusivă a furnizorului. Produsele vor fi asigurate împotriva pierderii sau deteriorării intervenite pe parcursul transportului și cauzate de orice factor extern. Livrarea se va face la destinație și va fi subiectul unei recepții cantitative (de structură și de integritate) și a uneia calitative (în condiții normale de exploatare).
3 | La livrare, în condițiile legii, furnizorul va prezenta următoarele: i. descrierea tehnică a echipamentelor; ii. certificat de garanție tehnică de la producător/ furnizor/ distribuitor; iii. certificat de calitate/ conformitate. Furnizorul este responsabil pentru livrarea în termenul solicitat și se consideră că a luat în considerare toate dificultățile pe care le-ar putea întâmpina în acest sens și nu va invoca nici un motiv de întârziere sau costuri suplimentare. Destinația produselor: Sediul achizitorului (Ministerul Finanțelor) Str. Apolodor nr.17, Sector 5, București. Furnizorul va asigura și gestiona, pe cheltuiala sa, transportul/livrarea produselor la sediul indicat.
4 | 6.Garanția Perioada de garanţie acordată produselor, (acolo unde nu se impune un anumit termen de garanţie) este cea conform legilor în vigoare. Achizitorul poate respinge lotul de produse dacă la recepția calitativă constată că maxim 10 % din produsele inspectate din punct de vedere calitativ nu corespund caracteristicilor tehnice solicitate de achizitor și asumate de ofertant prin depunerea ofertei. Achizitorul are dreptul de a notifica furnizorului, în scris, orice plângere sau reclamație ce apare în conformitate cu această garanție.
5 | La primirea unei astfel de notificări, furnizorul are obligația de a remedia defecțiunea sau de a înlocui produsul în termen de 5 zile, fără costuri suplimentare pentru achizitor. În cazul în care furnizorul, după ce a fost înștiințat cu privire la apariția unei defecțiuni în perioada de garanție, nu reușește să remedieze defectul în perioada convenită, achizitorul are dreptul de a lua măsuri de remediere pe riscul și pe cheltuiala furnizorului.
6 | 7.Recepția Recepția cantitativă și calitativă va fi făcută la destinație, în ziua livrării produselor contractate. Dreptul achizitorului de a inspecta, testa și, dacă este necesar, de a respinge produsele, nu va fi limitat sau amânat din cauza faptului că produsele au fost inspectate și testate de furnizor, anterior furnizării acestora la locul de livrare. Dacă în cadrul recepției se constată că nu a fost livrată întreaga cantitate, nu respectă în totalitate uniformitatea componentelor sau integritatea lor sau nu respectă specificațiile tehnice prevăzute în propunerea tehnică, atunci furnizorul va fi obligat să remedieze neconformitățile în decurs de maximum 5 zile lucrătoare de la constatarea lor.
7 | 8.Modalități și condiții de plată Furnizorul va emite factură în sistemul Ro-eFactura pentru produsele livrate. Factura va avea menționat numărul comenzii ferme. Factura va fi emisă după semnarea de către achizitor a procesului verbal de recepție cantitativă și calitativă, acceptat, după livrare. Plata se va efectua în lei, în contul furnizorului, în baza facturii fiscale emise în sistemul Ro-eFactura, potrivit prevederilor OUG nr. 120/2021, aprobată cu modificări prin Legea nr. 139/2022, însoțită de procesul-verbal de recepție, de certificatul de garanție și de certificatul de calitate sau conformitate.
Notă: Ofertanți vor completa tabelul de mai sus în funcție de lotul pentru care ofertează. Modul de îndeplinere a cerințelor minime din secțiunea 3 a tabelului de mai sus trebuie completat indiferent de lotul pentru care se ofertează.
2. Ne angajăm ca, în cazul în care oferta noastră este stabilită câştigătoare, să livrăm produsele în conformitate cu prevederile şi cerinţele cuprinse în Scrisoarea de intenție și în Specificațiile tehnice;
3. Oferta este valabilă |  |  | (nu mai putin de 30 de zile)
4. Alături de oferta de bază nu depunem ofertă alternativă.
5. Alte informații (dacă este cazul):
Data | ....../......../2024
Reprezentant împuternicit .......................... (nume şi prenume)*)
…....................... (semnătură autorizată)
*) Formularul se va transmite atât în format .pdf (asumat de reprezentantul ofertantului prin semnarea acestuia) cât și în format editabil.