## Form_of_teh
OFERTANT
S.C. ..........................
Formular Ofertă Tehnică
2021_079_AD_Servicii de verificare tehnică a instalației de utilizare a gazelor naturale pentru sediul CNIF
Către,
MINISTERUL FINANŢELOR
Bucureşti, Bdul.Libertății, nr. 16, sector 5
1. Examinând Scrisoarea de intenție și având în vedere Specificațiile tehnice publicate , subsemnatul, reprezentant al ofertantului, ne oferim să prestăm serviciile solicitate, după cum urmează:
Nr. crt | Servicii solicitate/ Cerințe minime | Mod de îndeplinire
|  | DA/NU | Observații
0 | 1 | 2 | 3
1 | Servicii de revizie tehnică aferente: Instalației de gaze: - dimensionată pentru alimentarea cu gaze naturale a tuturor consumatorilor existenți, respectiv, a doi consumatori centrale de încălzire având fiecare un consum de 50 mc/h; - având traseul rectiliniu, care urmează pereții și stâlpii clădirii. La trecerea prin pereți, conductele sunt montate în tuburi de protecție care depășesc fața inițială a pereților cu 10 mm și sunt fixate cu mortar var și ciment conform normativului N.T.P.E.E. – 2018; - fixarea conductelor este aparentă pe pereți și este făcută cu brățări; - îmbinarea conductelor este realizată prin înfiletare sau sudare. Centralelor termice: - cazan THERMANSI, model ATHENA 450, an fabricație 202 – 24531, putere 523,2 kw, presiune maximă 4 bar, alimentare 230V – 50 Hz. - cazan TUBAL METALICA, putere 349 kw, presiune 20 mbar, alimentare 230V – 50Hz. La una dintre centralele termice este montat un senzor de gaz cu o limită de sensibilitate de 2% metan (CH4) în aer, legat prin fir cu electrovalvă de gaz aflată în exteriorul clădirii, poziționată la intrarea țevii în clădire.
1.1 | Prestarea serviciilor de verificare tehnică a instalației de utilizare a gazelor naturale aferentă sediului Ministerului Finantelor – CNIF, vor fi realizate de un operator economic autorizat de către ANRE pentru verificarea instalațiilor de utilizare a gazelor naturale, deținător de autorizație tip EDIB |  | ofertantul va prezenta autorizația ANRE pentru verificarea instalațiilor de utilizare a gazelor naturale - autorizație tip EDIB
1.2 | Prestatorul are obligația să efectueze verificarea tehnică a instalației de gaze naturale, cu respectarea prevederilor Ordinului nr.179/16.12.2015 pentru aprobarea Procedurii privind verificările și reviziile tehnice ale instalațiilor de utilizare a gazelor naturale.
1.3 | Serviciile de verificare tehnică a instalației de gaze naturale vor fi prestate în maxim 15 zile de la transmiterea comenzii ferme din partea Ministerului Finanțelor. |  | ofertantul va menționa termenul în care va presta serviciile
1.4 | După efectuarea verificării tehnice a instalației de gaze naturale, prestatorul are obligația să înscrie, corect și complet, datele în Fișa de evidență; aceasta se încheie în două exemplare, câte unul pentru fiecare parte.
2 | Recepția lucrărilor de verificare tehnică a instalației de utilizare a gazelor naturale se va efectua în baza unui proces verbal de recepție, semnat de reprezentanții ambelor părți
2.1 | Personalul tehnic care execută serviciile de verificare a instalației de utilizare a gazelor naturale, trebuie să aibă experiență de minim 1 an și legitimație de instalator autorizat în domeniul gazelor naturale |  | ofertantul va prezenta documente justificative care să dovedească experiența de minim 1 an și legitimația de instalator autorizat în domeniul gazelor naturale
2.2 | Eventuale remedieri (refacere etanșări, fixare conducte etc.)
2. Ne angajăm ca, în cazul în care oferta noastră este stabilită câştigătoare, să prestăm serviciile în conformitate cu prevederile şi cerinţele cuprinse în Scrisoarea de intenție și în Specificațiile tehnice;
3. Oferta este valabilă |  |  | (nu mai putin de 30 de zile)
4. Alături de oferta de bază nu depunem ofertă alternativă.
5. Alte informații (dacă este cazul):
Data | ....../......../2021
Reprezentant împuternicit .......................... (nume şi prenume)*)
…....................... (semnătură autorizată)
*) Formularul se va transmite atât în format .pdf (asumat de reprezentantul ofertantului prin semnarea acestuia) cât și în format editabil.