## Form_of_teh
OFERTANT
S.C. ..........................
Formular Ofertă Tehnică
2022_A1_071 Accesorii rețea de date și voce
Către,
MINISTERUL FINANŢELOR
Bucureşti, Bdul.Libertății, nr. 16, sector 5
1. Examinând Scrisoarea de intenție și având în vedere Specificațiile tehnice publicate, subsemnatul, reprezentant al ofertantului, ne oferim să livrăm produsele solicitate, după cum urmează:
Nr. crt | Produse solicitate/ Cerințe minime | Mod de îndeplinire
|  | DA/NU | Observații (se vor atașa fișe tehnice, acolo unde este cazul)
0 | 1 | 2 | 3
A | SPECIFICAȚII TEHNICE
1 | ROLĂ CABLU UTP
1.1 | Lungime de 305m
1.2 | Conține 8 fire întregi (solide), integral din cupru
1.3 | Materialul de izolare - PVC LSZH
1.4 | Conductor central - minim Ø 0,5 mm
1.5 | Rezistența minima a cablului - 8,7 Ω / 100 m
1.6 | Cablul trebuie să respecte standardul AWG24
1.7 | Funcționare la 1Gbps, 250 MHz
1.8 | Atenuarea reflexiilor (db) - minim 17db
1.9 | Atenuare (db / 100) - maxim 33 db/100
1.10 | Paradiafonia (db) - maxim 38 db
1.11 | Power Sum NEXT (db) - minim 36
1.12 | Equal Level-FEXT (db) - maxim 20
1.13 | Power Sum-ELFEXT (db) - maxim 17
1.14 | Atestat în conformitate cu specificația Cat5E/Cat6
1.15 | Cablul trebuie să aibă marcatori de lungime pentru a obține informații despre cantitatea de cablu care rămâne să fie utilizată
1.16 | Producătorul trebuie să ofere o durată minimă de “viață” fără modificarea parametrilor cablului. Această durată trebuie să fie de minim 240 luni.
2 | CONECTOR RJ45
2.1 | Mufă tip RJ45 8c8p
2.2 | Categorie Cat5e/Cat6
2.3 | Pini placați cu 50 microni aur
2.4 | Standard PoE +
2.5 | Conectorul trebuie să se poată sertiza cu cleștii RJ45 EZ Through
2.6 | Fiabilitate de minim 950 cicluri
2.7 | Conectorul trebuie să fie UTP pass through
2.8 | Material plastic transparent
3 | PRIZĂ DUBLĂ DE DATE APLICATĂ
3.1 | Priza de date standard Cat6 cu 2-port LAN și wall mount box
3.2 | 2 porturi RJ45 - extern: 2 x jack RJ45 - intern: bloc LSA
3.3 | Trebuie să fie poată utiliza cabluri FTP/STP - 4 perechi cabluri ecranate torsadate
3.4 | Trebuie să poată fi montată pe perete/suprafață
3.5 | Se va livra cu șuruburi de fixare, bandă adezivă
3.6 | Culoare albă
3.7 | Permite rularea unui cablu ecranat la 180°(Cablu Cat5e/Cat6)
3.8 | Standard TIA-568A / B pinout
3.9 | Permite sertizarea cablurilor cu diametrul de până la 0,644 mm (22 - 26 AWG)
3.10 | Plăcuța de identificare integrată
4 | TESTER CABLU UTP
4.1 | Cerințe generale
4.1.1 | Trebuie să poată testa cablurile de rețea de tip UTP și STP Cat.5e, Cat.6, Cat.6a și cablurile coaxiale
4.1.2 | Trebuie să poată identifica și localiza distanța până la un circuit întrerupt sau unde se află un scurtcircuit. Va folosi TDR (Time Domain Reflectometer) ce măsoară distanța până unde se află un defect al cablului
4.1.3 | Comanda PING pentru verificare
4.1.4 | Trebuie să permită funcțiile POE (detectează pinii cu tensiune pe ei, și valoarea tensiunii) și să poată identifica cablurile cu scurtcircuit, întrerupte sau cross connection, Crosstalk test pentru îndepărtarea problemelor de viteză redusă.
4.1.5 | Trebuie să poată identifica cablul țintă dintr-un fascicul de cabluri, cum ar fi RJ11 / RJ45 / BNC
4.1.6 | Identifică locația de circuit scurt pentru cablu 2 miezuri
4.1.7 | Trebuie să poată face descrierea circuitului deschis, cruce, inversă pentru cabluri RJ11 / RJ45 / BNC
4.1.8 | Indică lungimea cablului RJ11, RJ45, BNC sub circuit deschis
4.1.9 | Scanare cabluri, detectare tensiune în cabluri (90-1000V)
4.2 | Transmițătorul
4.2.1 | Afișaj LCD de minim 320 x 240 cu iluminare din spate
4.2.2 | Alimentare cu baterie lithium de minim 1800 mAh
4.2.3 | Funcționează la o distanță maximă de 1000m față de wiremap
4.2.4 | Urmărește cablul pe o distanță de maxim 1000 m
4.2.5 | Măsoară lungimi ale cablurilor de maxim 1000 m
4.2.6 | Poate fi calibrat cu un cablu de calibrare peste 10m
4.2.7 | Precizie: 98% (după calibrare)
4.2.8 | Conectori compatibili: RJ11, RJ45, PING/POE, BNC
4.2.9 | Poate testa cablu tip STP /UTP( Cat5E și Cat6E), coaxiale, telefonice
4.3 | Receptorul
4.3.1 | Poate testa cablu tip STP /UTP( Cat5E și Cat6E), coaxiale, telefonice
4.3.2 | Alimentare cu baterie lithium de minim 3.7 V și 1800 mAh
4.3.3 | Indicator low battery
4.4 | Telecomanda trebuie să aibă port Wiremap de tipurile RJ11, RJ45, BN
4.5 | Pachetul trebuie să includă cel puțin: a. 1 х Тransmițător b. 1 х Receptor c. 1 x Telecomandă (wiremap) d. 1 x RJ11 cablu e. 1 x RJ45 cablu f. 1 x Clema de crocodil g. 1 x USB cablu h. 1 x Adaptor i. 1 x Geantă de transport j. Manual de utilizare format digital în limba română sau engleză
5 | CLEȘTE SERTIZARE CABLU UTP
5.1 | Trebuie să fie din categoria profesional pentru sertizarea mufelor RJ45 EZ Pass-Through. Trebuie să sertizeze și să taie conductorii într-o singură apăsare
5.2 | Sertizează conectori RJ45 Cat5e/Cat6 și RJ11/RJ12
5.3 | Realizat din material de înaltă rezistența din oțel. Mâner acoperit cu material antiderapant
5.4 | Crimper RJ45 (drept si standard) și sertizor RJ11 si RJ12 (numai standard)
5.5 | Scut stecher - mecanism de prindere precisă a conectorilor pentru sertizarea conectorilor din categoria CAT5, CAT5E, CAT6
5.6 | Tăietura precisă
5.7 | Trebuie să aibă o funcționalitate versatilă: să încludă un cârlig de tragere și un spudger care să funcționeze ca o șurubelniță cu cap plat, permițând utilizatorului să ajungă la fire subțiri, pentru a putea introduce unelte sau să curețe resturile.
5.8 | Trebuie să fie fabricat din plastic rezistent și armat cu fibre, oferind o durabilitate pe termen lung
6 | CĂȘTI CU MICROFON CONEXIUNE USB
6.1 | tip Call Center
6.2 | Concepute pentru uz profesional – pentru call center și conferințe online
6.3 | Telecomandă încorporată pe fir, ce permite controlul volumului +/-,preluarea/închiderea apelurilor și activarea modului mut
6.4 | Chipset stereo DSP (Digital Signal Processing) pentru a reduce zgomotul de fond nedorit
6.5 | Boxa de înaltă precizie de minim 50 mm ce să ofere un sunet clar
6.6 | Bandă cu suport dublu pentru un confort reglabil adaptabil pe forma capului
6.7 | Tampoane pentru urechi din piele moale Over-Ear cu izolare fonică a mediului
6.8 | In-Line Mic unidirecțional încorporat, care poate fi răsucit în mod discreționar, pentru un sunet clar și tare
6.9 | Trebuie să permită o reducție de zgomot de fundal, zgomotul nedorit să fie îndepărtat pentru o conversație clară
6.10 | Buton de volum de pe carcasă căștilor pentru un control convenabil
6.11 | Difuzor de minim 50 mm cu o gamă de frecvență în intervalul minim 20 Hz-10 MHz. Difuzorul trebuie să prezinte o impedanța de 16 Ohm sau 32 Ohm și o sensibilitate de minim 100 dB
6.12 | Sensibilitatea microfonului trebuie - minim 44 dB
6.13 | Lungimea cablului - minim 2 m
6.14 | Modul de conectare USB
B | CERINȚE GENERALE
1 | Garanție minimă: 24 luni |  | ofertantul va preciza garanția ofertantă
2 | Accesorii
2.1 | Produsele vor fi însoțite de: - Documentația de însoțire a mărfii - Certificat de garanție de la producător/ furnizor/ distribuitor
2.2 | Produsele vor fi în totalitate conforme cu detaliile tehnice specificate, vor fi în totalitate noi.
3 | Cerințe de livrare
3.1 | Produsele se vor livra la sediul Ministerului Finanțelor: municipiul București, Bulevardul Libertății nr. 16, sectorul 5.
4 | Cerințe de recepție
4.1 | Recepția cantitativă și calitativă a produselor livrate va fi efectuată la sediul achizitorului către personalul acesteia, împreună cu reprezentantul furnizorului pentru luare la cunoștință, consemnându-se eventualele neconformități într-un proces verbal de recepție cantitativă și calitativă, urmând ca produsele constatate necorespunzătoare, cu deficiențe sau lipsă, să fie înlocuite în termen de 48 de ore, de la data recepției cantitative și calitative, pe cheltuiala furnizorului.
2. Ne angajăm ca, în cazul în care oferta noastră este stabilită câştigătoare, să livrăm produsele în conformitate cu prevederile şi cerinţele cuprinse în Scrisoarea de intenție și în Specificațiile tehnice;
3. Oferta este valabilă |  |  | (nu mai putin de 30 de zile)
4. Alături de oferta de bază nu depunem ofertă alternativă.
5. Alte informații (dacă este cazul):
Data | ....../......../2022
Reprezentant împuternicit .......................... (nume şi prenume)*)
…....................... (semnătură autorizată)
*) Formularul se va transmite atât în format .pdf (asumat de reprezentantul ofertantului prin semnarea acestuia) cât și în format editabil.