## Form_of_teh
OFERTANT
S.C. ..........................
Formular Ofertă Tehnică
2024_A1_061_Accesorii de rețea de date și voce pentru rețeaua Ministerului de Finanțe și ANAF
Către,
MINISTERUL FINANŢELOR
Bucureşti, Bdul.Libertății, nr. 16, sector 5
1. Examinând Scrisoarea de intenție și având în vedere Specificațiile tehnice publicate, subsemnatul, reprezentant al ofertantului, ne oferim să livrăm produsele solicitate, după cum urmează:
Nr. crt | Produse solicitate/ Cerințe minime | Mod de îndeplinire
|  | DA/NU | Observații
0 | 1 | 2 | 3
LOT 1
1 | MAȘINA DE ÎNȘURUBAT CU ACUMULATOR
a. Tipul de alimentare este cu acumulator
b. Dimensiunea mandrinei - minimum 13 mm
c. Capacitatea acumulatorului - minimum 2 Ah
d. Tensiunea acumulatorului este de minimum 18V
e. Cuplul maxim este de minimum 35 Nm
f. Turația maximă să fie minimum 1000 rpm
g. Mecanism de ambreiaj/frânare pentru controlul mandrinei
h. Acumulator Li-Ion inclus
i. Viteza de rotație să fie variabilă, să poată fi controlată
j. Mânerul să fie anti-alunecare și confortabil de manevrat
2 | MULTIMETRU DIGITAL
a. Dispozitivul trebuie să măsoare valoarea efectivă a curentului și a tensiunii, să fie True RMS
b. Clasa de protecție să fie CAT III 600V
c. Trebuie să fie prevăzut cu protecție la suprasarcină, cu ajutorul unor siguranțe
d. Afișajul să fie un ecran LCD iluminat
e. Alimentarea să se facă cu baterii sau acumulatori, acestea vor fi incluse
f. Măsurarea domeniului de tensiune alternativă AC să fie în intervalul Valoarea minimă să fie maximum 1 mV- valoarea maximă să fie minimum 600 V
g. Măsurarea domeniului de tensiune continuă DC să fie în intervalul Valoare minimă să fie maximum 1 mV- valoarea maximă să fie minimum 600 V
h. Măsurarea domeniului de curent alternativ AC să fie în intervalul Valoare minimă să fie maximum 0,5 µA- valoarea maximă să fie minimum 10 A
i. Măsurarea domeniului de curent continuu DC să fie în intervalul Valoare minimă să fie maximum 0,5 µA- valoarea maximă să fie minimum 10 A
j. Măsurarea domeniului de rezistență să fie în intervalul Valoare minimă să fie maximum 0,5 Ω- valoarea maximă să fie minimum 400 MΩ
k. Măsurarea domeniului de frecvență să fie în intervalul Valoare minimă să fie maximum 10 Hz- valoarea maximă să fie minimum 10 Mhz
l. Măsurarea capacității să fie în intervalul Valoare minimă să fie maximum 50 nF- valoarea maximă să fie minimum 100 µF
m. Măsurarea temperaturii să fie în intervalul Valoare minimă să fie maximum -40 ° C- valoarea maximă să fie minimum 1000 ° C
n. Trebuie să includă cel puțin următoarele accesorii: Cabluri de testare, senzor de temperatură, baterii, manual
3 | TRUSĂ ȘURUBELNIȚE
Trebuie să conțină cel puțin următoarele repere:
1 antrenor clichet reversibil 1/4"
7 chei imbus scurte
19 Biți Cap cruce
8 Biți Lama dreaptă
9 Biți profil T (pentru Torx)
8 Biți Imbus
3 Biți Patrat interior
3 Biți pentru XZN
9 Biți Profil T (pentru Torx) cu alezaj
3 Biți Cuplaj
6 Biți Imbus cu gaura
4 Biți Dispozitiv de tensionare 4, 6, 8, 10
4 Biți 3-aripi
6 Biți Imbus cu alezaj
4 Biți lungime minimum 50 mm Cap cruce
1 bit dispozitiv de rotire cu cârlig
1 prelungitor de minimum 50 mm
1 adaptor biți cu bilă
12 chei tubulare 6 colțuri
1 mâner rotativ
1 mâner glisant
4 | TRUSĂ CLEȘTI
Trebuie să conțină cel puțin următoarele repere:
1 clește combinat tip patent, lungime minimă 150 mm
1 clește freză laterală diagonală, lungime minimă 150 mm
1 clește cu nas lung, drept, lungime minimă 190 mm
1 clește cu nas îndoit, lungime minimă 190 mm
5 | LANTERNĂ FRONTALĂ
Trebuie să conțină cel puțin următoarele repere:
a. Trebuie să poată fi utilizată cu prindere pe cap
b. Trebuie să fie cu led
c. Trebuie să poată emite un flux luminos de minimum 100 lumeni
2. Ne angajăm ca, în cazul în care oferta noastră este stabilită câştigătoare, să livrăm produsele în conformitate cu prevederile şi cerinţele cuprinse în Scrisoarea de intenție și în Specificațiile tehnice;
3. Oferta este valabilă |  | 30 | zile
4. Alături de oferta de bază nu depunem ofertă alternativă.
5. Alte informații (dacă este cazul):
Data
Reprezentant împuternicit .......................... (nume şi prenume)*)
…....................... (semnătură autorizată)
*) Formularul se va transmite atât în format .pdf (asumat de reprezentantul ofertantului prin semnarea acestuia) cât și în format editabil.