## Form_of_teh-fin
OFERTANT
Operator economic: S.C. ..........................
CUI:...........................................................
Nr. ONRC: .................................................
Tel./Fax:....................................................
Cont trezorerie:.........................................
Deschis la: Trezoreria................................
Persoana desemnată pentru relația cu MF:..............................
Telefon mobil:....................................................
Formular Ofertă Tehnico-Financiară
2024_A1_022_Scule, unelte, dispozitive și accesorii, pentru atelierul electric
Către,
MINISTERUL FINANŢELOR
Bucureşti, Bdul.Libertății, nr. 16, sector 5
1. Examinând Scrisoarea de intenție și având în vedere Specificațiile tehnice publicate, subsemnatul, reprezentant al ofertantului, ne oferim să livrăm produsele solicitate în cantitatea și la prețurile ofertate, după cum urmează:
Nr. crt | Produse solicitate/ Cerințe minime | UM | Cantitate | Mod de îndeplinire |  | Preţ unitar lei fără TVA | Valoare Totală
|  |  |  | DA/NU | Cod produs ofertat / Observații
0 | 1 | 2 | 3 | 4 | 5 | 6 | 7(3*6)
1. | Ciocan rotopercutor cu acumulatori | buc. | 1 |  |  |  | 0
1.1 | Clasa de utilizare: profesional
1.2 | Sistem de prindere: SDS-Plus
1.3 | Tensiune acumulator: 18 V
1.4 | Tip acumulator: - Li-Ion
1.5 | Capacitate acumulator: - min 3.0 Ah
1.6 | Număr acumulatori în set: - 2 buc
1.7 | Timp de încărcare acumulator: - 20-30 min
1.8 | Moduri de operare- 3 (rotație,rotație cu percuție și dăltuire)
1.9 | Diametrul maxim de gaurire în metal - 13 mm, în lemn - 26 mm, în beton - 20 mm
1.10 | Turație variabilă: - Da
1.11 | Inversor de sens: - Da
1.12 | Frână electrică: - Da
1.13 | Greutate : - max 4 kg
1.14 | Energie de impact : - 2.0 J
1.15 | Turație la mers în gol : - 0 ÷ 1100 rpm
1.16 | Frecvență bătăi (bătăi pe minut): - 0 ÷ 4000 bpm
1.17 | Accesorii incluse: - Încarcator rapid, 2 x acumulatori, Limitator de adancime, Valiza de transport specială din plastic, Manual de utilizare în limba română
2 | Mașină de găurit și înșurubat cu acumulatori | buc. | 1
2.1 | Clasa de utilizare: - profesional
2.2 | Sistem de prindere: - mandrină rapidă
2.3 | Domeniu prindere mandrina: - 13 mm
2.4 | Tensiune acumulator: - 18 V
2.5 | Tip acumulator: - Li-Ion
2.6 | Capacitate acumulator: - min 3.0 Ah
2.7 | Număr acumulatori în set: - 2 buc
2.8 | Timp de încărcare acumulator: - 20-30 min
2.9 | Trepte se viteză: - 2 trepte
2.10 | Diametrul maxim de gaurire în metal 13 mm, în lemn 38 mm
2.11 | Diametrul maxim șuruburi 10 mm
2.12 | Greutate : - max 2 kg
2.13 | Accesorii incluse: Încarcator rapid , 2 x acumulatori Valiza de transport specială din plastic Manual de utilizare în limba română
3 | Mașină de înșurubat, cu impact, cu acumulatori | buc. | 1
3.1 | Clasa de utilizare: profesional
3.2 | Sistem de prindere: pătrat 1/2"
3.3 | Tensiune acumulator: 18 V
3.4 | Tip acumulator: Li-Ion
3.5 | Capacitate acumulator: min 2.0 Ah
3.6 | Număr acumulatori în set: 2 buc
3.7 | Greutate : max 1.5 kg
3.8 | Turație la mers în gol : 2000 ÷ 3000 rpm
3.9 | Frecvență bătăi (bătăi pe minut): 3000 ÷ 4000 bpm
3.10 | Accesorii incluse: Încarcator rapid, 2 x acumulatori, Valiza de transport din plastic, Manual de utilizare în limba română
4 | Polizor unghiular, 125 mm, cu acumulatori | buc. | 1
4.1 | Clasa de utilizare: profesional
4.2 | Diametru disc: 125 mm
4.3 | Putere: - 800-1000 W
4.4 | Tensiune acumulator: 8 V
4.5 | Tip acumulator: Li-Ion
4.6 | Capacitate acumulator: min 4.0 Ah
4.7 | Număr acumulatori în set: 2 buc
4.8 | Timp de încărcare acumulator: 20-40 min
4.9 | Greutate : 1,5 - 3 kg
4.10 | Turație la mers în gol: 8000 ÷ 11000 rpm
4.11 | Accesorii incluse: Încarcator rapid 2 x acumulatori Aparatoare de protectie Cheie de strângere Flansa de prindere Mâner lateral Piulita de strangere Valiza de transport si depozitare Manual de utilizare în limba română
5 | Foarfecă pentru tablă cu tăiere pe stânga | buc. | 1
5.1 | Descriere: - Cu tăiere laterală
5.2 | Confectionată din otel forjat pentru rezistență și durabilitate.
5.3 | Cu lamele zimțate care fixează ferm foaia de tabla in timpul taierii.
5.4 | Deblocarea automată prin simpla apăsare pe mânere.
5.5 | Manere ergonomice.
5.6 | Capacitate tăiere: grosimi tablă 0.7 mm - 1.2 mm
6 | Clește sertizare pini | buc. | 1
6.1 | Tip produs: clește sertizare
6.2 | Utilizare: sertizare pini terminali
6.3 | Secțiune: 0.5 – 6 mmp
6.4 | Material: cadru oțel, mâner plastic
7 | Decojitor manta cablu | buc. | 1
7.1 | Utilizare: îndepărtarea mantalei cablurilor electrice rotunde uzuale cu secțiunea cuprinsă între: Ø 8-13 mm, cu secțiuni de la 3x1.5 până la 5x2.5
8 | Set capete Bit | buc. | 1
8.1 | Clasa de utilizare: Profesională
8.2 | Conţinut set: min 32 Bucati
8.3 | Tip accesorii: capete de înșurubare mixte și prelungitor magnetic
8.4 | Material: Oţel de calitate superioară
8.5 | Ambalaj: Casetă plastic
9 | Set imbusuri | buc. | 1
9.1 | Clasa de utilizare: Profesională
9.2 | Conţinut set: - min 9 buc., hexagon, tip L: metric 1.5 -10 mm
9.3 | Material: Oțel tratat termic sau Cr-V
9.4 | Ambalaj: Suport de plastic
10 | Clește dezizolare cabluri | buc. | 1
10.1 | Tip produs: clește dezizolat
10.2 | Utilizare: Dezizolarea conductorilor electrici cu secțiuni: 0.2 – 6.0 mmp
10.3 | Lungime de dezizolare: 5-12 mm
10.4 | Tip mâner: protecție lucru sub tensiune
11 | Fierăstrău manual pentru metal (bomfaier) | buc. | 1
11.1 | Clasa de utilizare: Profesională
11.2 | Tip produs: Bomfaier
11.3 | Material cadru: Oțel
11.4 | Material mâner: Lemn
11.5 | Lungime pânză fierăstrău: 300 mm
11.6 | Domeniul de folosire: metal
12 | Pânză fierăstrău (bomfaier) | buc. | 10
12.1 | Tip produs: Pânză bomfaier
12.2 | Clasa de utilizare: Profesională
12.3 | Material pânză: Oțel HSS
12.4 | Lungime pânză: 300 mm
12.5 | Suprafața de lucru: metal
13 | Nivelă cu bulă | buc. | 1
13.1 | Tip produs: Polopoc
13.2 | Lungime: 400 mm
13.3 | Material: aluminiu
13.4 | Precizie: +/- 0.5 mm/m
14 | Set burghie pentru lemn | buc. | 1
14.1 | Tip prindere: Coadă cilindrică
14.2 | Model: spiralat
14.3 | Diametru găurire (mm): 5,6,8,10
15 | Set burghie pentru metal | buc. | 1
15.1 | Tip prindere: Coadă cilindrică
15.2 | Diametru găurire (mm): 5,6,8,10
16 | Set burghie pentru beton SDS | buc. | 1
16.1 | Clasa de utilizare: Profesională
16.2 | Tip prindere: SDS Plus
16.3 | Diametru găurire (mm): 5,6,8,10,12
16.4 | Diametru găurire (mm): 5,6,8,10,12
17 | Ruletă de măsurat | buc. | 1
17.1 | Lungime de măsurare: 5 m
17.2 | Lățime bandă de măsurare: 19-25 mm
17.3 | Carcasa ergonomica, compacta, acoperita cu un strat de cauciuc rezistent la impact
17.4 | Prevazuta cu sistem de blocare si retragere automata a benzii
18 | Geantă textilă multifuncțională pentru scule | buc. | 1
18.1 | Clasa de utilizare: Profesională
18.2 | Compatibilitate: gamă mixtă de scule
18.3 | Dimensiuni exterioare geantă: - Lungime: 430-460 mm - Lățime: 240-260 mm - Înălțime: 250-280 mm
Total (lei fără TVA) | [6 empty] | 0
Total TVA | [6 empty] | 0
TOTAL (lei cu TVA) | [6 empty] | 0
2. Ne angajăm ca, în cazul în care oferta noastră este stabilită câştigătoare, să livrăm produsele în conformitate cu prevederile şi cerinţele cuprinse în Scrisoarea de intenție și în Specificațiile tehnice;
3. Oferta este valabilă |  |  |  | ZILE | (nu mai putin de 30 de zile)
4. Alături de oferta de bază nu depunem ofertă alternativă.
5. Alte informații (dacă este cazul):
Data | ....../......../2024
Reprezentant împuternicit .......................... (nume şi prenume)*)
…....................... (semnătură autorizată)
*) Formularul se va transmite atât în format .pdf (asumat de reprezentantul ofertantului prin semnarea acestuia) cât și în format editabil.