## Form_of_teh
OFERTANT
S.C. ..........................
Formular Ofertă Tehnică
2023_A1_092_Echipament de climatizare şi a serviciilor conexe de punere in funcţiune
Către,
MINISTERUL FINANŢELOR
Bucureşti, Bdul.Libertății, nr. 16, sector 5
1. Examinând Scrisoarea de intenție și având în vedere Caietul de sarcini publicat, subsemnatul, reprezentant al ofertantului, ne oferim să livrăm produsele solicitate și să prestăm serviciile, după cum urmează:
Nr. crt | Produse solicitate/ Cerințe minime | Mod de îndeplinire
|  | DA/NU | Observații
0 | 1 | 2 | 3
1 | Echipament de climatizare pentru un spaţiu tehnic din sediul UIR Râmnicu Vâlcea, inclusiv accesoriile conexe necesare instalării (kit montaj, conducte, cabluri, conectică etc.) şi servicii asociate de instalare/montare, testare şi punere în funcţiune.
1.1 | Amplasamentul: Unitatea de Imprimare Rapidă, Râmnicu Vâlcea, strada Stolniceni numărul 49.
2 | Caracteristici tehnice:
2.1 | Echipamentul va avea minim funcţiile de răcire, ventilaţie, autodiagnoză, dezumidificare, încălzire, autocurăţare şi pornire automată la revenirea cu energie electrică.
2.2 | Alimentarea electrică a echipamentului va fi în regim normal la o tensiune de 220V @ 50 Hz, curentul nominal maxim în regim de răcire va fi de 15 A, iar nivelul de zgomot (SPL) în regim de răcire al unei unităţi exterioare va fi maxim de 55 dB(A).
2.3 | Echipamentul de climatizare ofertat şi furnizat va avea certificare EUROVENT. Capacitatea de răcire de minim 24.000 Btu/h la o putere maximă de 12 kW, iar agentul frigorific folosit va fi R32.
2.4 | Datorită zonei geografice în care se va monta, temperatura de operare a echipamentului de climatizare ofertat şi instalat va fi intre minim -10o Celsius şi maxim +46o Celsius.
2.5 | Echipamentul de climatizare furnizat şi instalat va avea telecomandă cu baterii incluse, va fi dotat cu minim un filtru care va realiza funcţiile de Anti-praf.
2.6 | Pentru modelul de echipament ofertat şi livrat ofertanţii vor prezenta fişă tehnică semnată sau ştampilată „conform cu originalul”.
2.7 | Echipamentul de climatizare ofertat şi furnizat va fi nou şi va fi în totalitate conform cu detaliile tehnice minimale specificate în prezentul Caiet de sarcini.
3 | Servicii ce urmează a fi prestate:
3.1 | livrarea echipamentului de climatizare;
3.2 | instalarea/montarea echipamentului de climatizare pe poziţia aleasă de comun acord cu beneficiarul, şi realizarea instalaţiei de alimentare cu energie electrică de la sursa indicată de către beneficiar;
3.3 | testarea echipamentului de climatizare instalat/montat;
3.4 | punerea în funcţiune a echipamentului de climatizare instalat/montat;
3.5 | Toate serviciile descrise în continuare se vor efectua la sediul Beneficiarului din Râmnicu Vâlcea - str. Stolniceni,nr. 49 , jud. Vâlcea, în timpul programului de lucru, luni – joi: 08:00 – 16:30 şi vineri 8:00 – 14:00.
3.6 | Termenul de livrare, instalare/montare a echipamentului de climatizare şi a accesoriilor conexe este de maxim 10 zile de la transmiterea comenzii.
3.7 | serviciile enumerate mai sus vor fi prestate prin personal calificat cu respectarea cerinţelor tehnice specificate de către producător în fişa de date aferentă echipamentului.
3.8 | În preţul ofertei se vor include toate costurile privind transportul, livrarea, manipularea, instalarea/ montajul, testarea, punerea în funcţiune a echioamentului de climatizare.
3.9 | Soluţionarea eventualelor probleme de natură tehnică apărute pe parcursul derulării contractului referitoare la produsele livrate cade în sarcina exclusivă a furnizorului.
3.10 | Ofertantul câştigător este obligat să prezinte în oferta tehnică lista persoanelor care vor presta serviciile profesionale asociate.
4 | Condiţii privind exigenţele de performanţă şi de asigurare a calităţii
4.1 | Ofertantul câştigător va prezenta la livrare, în condiţiile legii, următoarele documente pentru echipamentul de climatizare livrat: -document de însoţire a mărfii (aviz de însoţire a mărfii/aviz de expediţie); -certificat de garanţie; -certificat de calitate sau conformitate; -documentaţie tehnică respectiv Fişa tehnică a produsului;
4.2 | Produsul se va livra marcat şi ambalat conform prevederilor din standardele de execuţie ale acestora, astfel încât să se asigure integritatea lui pe timpul transportului, manipulării şi depozitării.
4.3 | Asigurarea produsului pe timpul manipulării (încărcării/descărcării) şi a transportului de la locul de origine până la locaţia de livrare, cade în sarcina exclusivă a Ofertantului câştigător.
5 | Instalarea şi testarea
5.1 | Echipamentul se va instala în spaţiu tehnic indicat de către Beneficiar.
5.2 | Ofertantul câştigător va asigura toate accesoriile necesare instalării echipamentelor achiziţionate (kit instalare, conducte, cabluri alimentare, şuruburi, piuliţe).
5.3 | Instalarea/montarea echipamentului de climatizare se va realiza conform specificaţiilor producătorului pe pozitia aleasă de comun acord cu Beneficiarul, iar realizarea instalaţiei de alimentare cu energie electrică a acestora se va face de la sursa indicată de către Beneficiar (pentru sistemul de climatizare). Instalarea/montarea echipamentului de climatizare se va realiza folosind un traseu frigorific cât mai scurt (pentru eficenţa funcţionării acestuia). Kit-ul de instalare va fi cel standard (3 m.)
5.4 | Pentru activităţilele ce conduc la apariţia de praf (găurit/perforat/carotat) Ofertantul câştigător va utiliza în mod obligatoriu un aspirator (asigurat din resurse proprii) sau soluţii echivalente, pentru a realiza captarea prafului în momentul producerii acestuia („la burghiu”). În desfăşurarea activităţilor de instalare/montare ofertantul câştigător este obligat să ia toate măsurile necesare în vederea evitării difuzării/răspândirii particulelor de praf/resturi de zidărie în interiorul spaţiilor tehnice, prin acţiuni preventive şi/sau de curăţenie la momentul producerii deşeurilor.
5.5 | Dupa montarea echipamentului de climatizare ofertantul câştigător va asigura reparaţiile necesare pentru toate suprafeţele afectate de instalarea/montarea acestora din spaţiile tehnice.
5.6 | Pe perioada executării activităţilor de instalare/montare ofertantul câştigător are obligaţia să respecte toate regulile privind confidenţialitatea informaţiilor, accesul în locaţie şi protecţia muncii.
6 | Garanţia serviciilor
6.1 | Garanţia tehnică a echipamentului de climatizare livrat va fi asigurată de către ofertantul câştigător, având în vedere prevederile legale privind vânzarea produselor şi garanţiile asociate acestora precum şi prevederile prezentului caiet de sarcini.
6.2 | Garanţia tehnică oferită va fi pentru o perioadă de minim 36 de luni, atât pentru toate echipamentul de climatizare, cât şi pentru toate accesoriile acestora, garanţia începând din momentul recepţiei.
6.3 | În cazul în care echipamentul şi accesoriile necesită înlocuire în perioada de garanţie ca urmare a funcţionării neconforme cu cerinţele specificate în prezentul caiet de sarcini, înlocuirea se va realiza în maximum 48 de ore de la semnalarea prin e-mail/telefon, transportul de la şi înapoi la beneficiar intrând în sarcina ofertantului câştigător.
6.4 | După efectuarea înlocuirii şi punerea în funcţiune a echipamentului, între ofertantul câştigător şi beneficiar se întocmeşte un proces-verbal de recepţie. Perioada de garanţie se va prelungi, pentru echipamentul în cauză, cu durata totală a imobilizării.
6.5 | Pe perioada de garanţie ofertantul câştigător va garanta că produsele livrate/ serviciile prestate sunt conforme cu specificaţiile tehnice din prezentul caiet de sarcini şi niciun echipament/produs nu va eşua în a-şi îndeplini funcţiunile, în situaţia în care este corect utilizat.
6.6 | În cazul în care echipamentul de climatizare va cumula în perioada de garanţie 20 zile calendaristice de nefuncţionare, va fi înlocuit cu un echipament de climatizare nou, cu caracteristici tehnice identice sau superioare, pe cheltuiala ofertantului câştigător.
7 | Recepţie
7.1 | Livrarea, instalarea/montarea, testarea, punerea în funcţiune şi configurarea echipamentului de climatizare este în responsabilitatea exclusivă a Ofertantului câştigător.
7.2 | Recepţia cantitativă şi calitativă a echipamentului de climatizare livrat în cadrul contractului se efectuează de către beneficiar şi ofertantul câştigător etapizat, după cum urmează:
7.3 | Recepţia cantitativă va fi efectuată în locaţia de livrare şi va consta în efectuarea următoarelor operaţiuni:
7.4 | verificarea existenţei documentelor de însoţire a mărfii;
7.5 | verificarea aspectului exterior, a integrităţii fizice şi a caracteristicilor constructive pentru fiecare echipament;
7.6 | verificarea existenţei documentaţiei tehnice, respectiv: Fişa tehnică a produselor;
7.7 | verificarea existenţei certificatului de garanţie tehnică de la producător/ furnizor/ distribuitor;
7.8 | verificarea existenţei certificatului de calitate/ conformitate emis de catre producatorul reperelor
7.9 | Recepţia calitativă va consta în efectuarea următoarelor operaţiuni:
7.10 | verificarea conformităţii produselor livrate cu specificaţiile tehnice din Caietul de sarcini şi din ofertă;
7.11 | verificarea instalării şi testarea echipamentului de climatizare;
7.12 | întocmirea unui Proces Verbal de Recepţie Cantitativă şi Calitativă (PVRCC), în care se va consemna îndeplinirea tuturor operaţiunilor descrise mai sus.
7.13 | Dreptul beneficiarului de a inspecta, testa şi, dacă este necesar, de a respinge produsele, nu va fi limitat sau amânat din cauza faptului că produsele au fost inspectate şi testate de ofertantul câştigător, anterior furnizării acestora la locaţia de livrare/ instalare.
7.14 | Toate eventualele defecţiuni apărute, în timpul prestării serviciilor mai sus menţionate (instalare/ montaj, testare, punere în funcţiune etc.) vor fi remediate imediat de către ofertantul câştigător, fără costuri suplimentare pentru Autoritatea contractantă.
8 | Condiţii de plată
8.1 | Beneficiarul se obligă să recepţioneze serviciile prestate conform prevederilor contractuale şi să plătească preţul convenit prin contract pentru serviciile prestate.
8.2 | Beneficiarul are obligaţia de a efectua plata, prin virament (ordin de plată), în contul operatorului economic deschis la Activitatea de Trezorerie şi Contabilitate Publică, în baza, în conformitate cu prevederile art. 6 din Legea nr. 72/2013 privind măsurile pentru combaterea întârzierii în executarea obligaţiilor de plată a unor sume de bani rezultând din contracte încheiate între profesionişti şi între aceştia şi autorităţi contractante, cu modificările şi completările ulterioare.
8.3 | Plata se va efectua în lei, în contul operatorului economic, în baza facturii fiscale emise în sistemul RO-eFactura potrivit prevederilor OUG nr. 120/2021 aprobată cu modificări de Legea nr. 139/2022, însoţită de Procesul verbal de recepţie cantitativă şi calitativă, semnat de reprezentanţii ambelor părţi.
2. Ne angajăm ca, în cazul în care oferta noastră este stabilită câştigătoare, să livrăm produsele și să prestăm serviciile în conformitate cu prevederile şi cerinţele cuprinse în Scrisoarea de intenție și în Caietul de sarcini;
3. Oferta este valabilă |  |  | (nu mai putin de 30 de zile)
4. Alături de oferta de bază nu depunem ofertă alternativă.
5. Alte informații (dacă este cazul):
Data | ....../......../2023
Reprezentant împuternicit .......................... (nume şi prenume)*)
…....................... (semnătură autorizată)
*) Formularul se va transmite atât în format .pdf (asumat de reprezentantul ofertantului prin semnarea acestuia) cât și în format editabil.